## 汇总
海森药业新区部分设备汇总表
注：汇总数量为设计规划暂定数量，采购时部分将按需调整。
需求状态说明：设备数量、清单已大致框定（规格型号、详细图集待定）。
名称 | 单位 | 总量 | 备注
搪玻璃设备 | 台 | 210
不锈钢非标设备 | 台 | 599
离心机 | 台 | 29
混合、干燥设备 | 台 | 24
气流粉碎机 | 台 | 4
冷水机组 | 台 | 12
闪蒸烘干机 | 台 | 2
物料输送系统（各分项设备约56台） | 套 | 3
玻璃钢、PP设备 | 台 | 15
石墨冷凝器 | 台 | 22
泵类 | 台 | 344
过滤器 | 台 | 35
锥形整粒机 | 台 | 8
纳滤膜组 | 台 | 1
膜脱水处理系统 | 台 | 1
吡啶初蒸设备 | 台 | 2
三级尾气吸收系统 | 台 | 1
冷却塔 | 台 | 待定
空调机组洁净房 | 台 | 3
空压机 | 台 | 4
制氮机组 | 台 | 1
纯化水设备 | 台 | 2
空调机组 | 台 | 3
智能分层仪 | 台 | 14
分层缓冲罐 | 台 | 2
自动取样pH检测 | 台 | 4
防腐手套箱 | 台 | 1
合计： |  | 1346

## 搪玻璃设备
新区 |  |  | 一车间 | 二车间 | 三车间 | 四车间
设备名称 | 材质 | 规格型号 | 数量/台套 | 数量/台套 | 数量/台套 | 数量/台套
反应釜 | 搪玻璃 | 12500L | 2 |  | 2 | 8
|  | 10000L | 8 |  | 10
|  | 8000L | 6 | 7 |  | 9
|  | 6300L | 8 |  | 11 | 15
|  | 5000L | 10 | 10 | 3 | 5
|  | 4000L |  |  |  | 1
|  | 3000L | 5 | 7
|  | 2000L | 3
|  | 1500L |  | 1
|  | 1000L |  | 1
|  | 500L | 1
槽类 | 搪玻璃 | 20000L |  |  | 1
|  | 15000L |  |  | 6
|  | 12500L |  |  | 1
|  | 10000L |  | 1 |  | 1
|  | 8000L |  | 1
|  | 6300L |  | 4 |  | 3
|  | 5000L | 1 | 6 | 4 | 2
|  | 4000L | 2 |  |  | 1
|  | 3000L | 4 | 1
|  | 2500L |  |  |  | 1
|  | 2000L |  | 3 | 2
|  | 1500L |  | 2
|  | 1000L | 7 | 5 | 1
|  | 800L | 1
|  | 500L | 1 | 2
|  | 200L |  | 2 |  | 2
精馏塔 | 搪玻璃 |  |  |  | 1
| 搪玻璃 | 6300L |  |  | 3
冷凝器 | 搪玻璃 | 30m2 |  |  | 3
过滤器 | 搪玻璃 | 100L |  |  | 2
|  | 合计 | 59 | 53 | 50 | 48

## 不锈钢非标设备
新区 |  |  | 一车间 | 二车间 | 三车间 | 四车间 | 罐区设备
设备名称 | 材质 | 规格型号 | 数量/台套 | 数量/台套 | 数量/台套 | 数量/台套 | 数量/台套 | 尺寸
槽类 | 不锈钢带夹套 | 5000L |  |  | 2
|  | 4000L | 2
|  | 3000L | 1
|  | 1000L | 1
|  | 800L |  |  | 3
|  | 500L | 3
| 不锈钢 | 100000L |  |  |  | 1 | 2 | 4800*6000
|  | 50000L |  |  |  |  | 25 | 3600*6000
|  | 45000L |  |  |  | 1
|  | 40000L |  |  |  |  | 3 | 3600*4000
|  | 30000L | 4 |  |  |  | 9 | 2800*6000
|  | 25000L |  | 1
|  | 20000L | 5 | 1
|  | 18000L |  |  |  | 3
|  | 15000L |  |  | 1 | 3
|  | 12000L |  |  |  | 2
|  | 10000L | 15 | 5 | 8 | 9
|  | 8000L | 4 | 14 | 1
|  | 6000L |  | 4 | 5
|  | 5000L | 16 | 8 | 8 | 3
|  | 4000L | 1 |  | 1
|  | 3500L |  |  |  | 5
|  | 3000L | 12 | 14 | 7
|  | 2500L | 2
|  | 2000L | 12 | 14 | 4 | 4
|  | 1500L | 13 | 4 | 5 | 12
|  | 1000L | 7 | 3 | 19 | 5
|  | 800L |  |  | 1 | 2
|  | 500L | 8 | 7 | 4 | 4
|  | 300L | 8 | 1 | 5
|  | 200L | 4
|  | 100 | 1
|  | 50 | 1 | 1
| 碳钢 | 95000L |  |  |  |  | 2 | 3600*8000
|  | 200000L |  |  | 2
|  | 50000L |  |  |  |  | 1 | 3600*6000
|  | 10000L |  |  | 1
|  | 8000L |  | 1
|  | 1200L |  |  | 1
| 钛 | 2200L |  |  |  | 5
|  | 500 |  |  |  | 1
| 钢衬po | 50000L |  |  |  | 1
|  | 20000L |  | 1
|  | 10000L |  | 2
|  | 6000L |  | 1
|  | 5000L |  | 2
|  | 8000L |  |  |  | 2
|  | 2500L |  |  |  | 6
| 钢衬PU | 800000L |  |  |  |  | 2 | 4200*6000
| 钢衬胶 | 50000L |  |  |  | 3
|  | 10000L |  |  |  | 3
| 制氨槽(带盘管) | 15000L |  |  |  | 2
反应釜 | 不锈钢 | 6300L |  |  | 6
|  | 6000L |  |  | 3
|  | 5000L | 1 | 4 | 6 | 2
|  | 3000L |  | 3 | 4
|  | 2000L |  | 5 | 1
|  | 1500L |  | 3 | 1
|  | 200L |  |  | 1
冷凝器 | 不锈钢 | 40㎡ |  |  | 9
|  | 30㎡ | 3 |  | 7
|  | 20㎡ | 11 |  | 5
|  | 10㎡ | 10 |  | 7
|  | 6㎡ | 1
|  | 5㎡ | 3
螺旋板式冷凝器 | 不锈钢 | 30㎡ | 4 | 8
|  | 20㎡ | 3 | 17
|  | 10㎡ | 14
|  | 5㎡ | 10
| 碳化硅 | 30㎡ |  | 6
|  | 20㎡ |  | 9
列管式冷凝器 | 不锈钢 | 40㎡ | 4
精馏塔系统 | 不锈钢 |  | 9 | 1
精馏塔 | 不锈钢 | 500×5000 | 4
萃取塔 | 待设计 |  |  |  | 2
水相连续萃取塔 |  |  |  |  | 2
油相连续水洗塔 |  |  |  |  | 2
吡啶脱水塔 | 不锈钢 |  |  |  |  | 1
甲醇回收塔 | 钛 |  |  |  |  | 1
吸收塔 | 钛 | 直径500 |  |  |  | 1
精馏降膜蒸发器 | 316L | 50m2 |  |  | 1
薄膜蒸发器 | 304 | 20m3 |  |  | 1
|  | 合计 | 197 | 140 | 136 | 82 | 44

## 离心机
新区 |  |  | 一车间 | 二车间 | 三车间 | 四车间
设备名称 | 材质 | 规格型号 | 数量/台套 | 数量/台套 | 数量/台套 | 数量/台套
下卸料离心机 | 内衬 | 1600 |  | 5
| 304 | 1600 | 5 | 5
|  | 1250 |  |  | 7
| 316L | 1000 |  |  |  | 1
|  | 1600 | 4 |  |  | 7
|  | 合计 | 4 | 10 | 7 | 8

## 螺带干燥机
新区 |  |  | 一车间 | 二车间 | 三车间 | 四车间
设备名称 | 材质 | 规格型号 | 数量/台套 | 数量/台套 | 数量/台套 | 数量/台套
螺带混合机 | 2507 | 1500L |  | 1
| 316L | 4000L | 1
| 304 | 5000L |  |  | 1
单锥混合机 | 316L | 3000L |  |  |  | 1
螺带干燥机 | 2507 | 1500L |  | 2
| 316L | 1500L | 5
| 304 | 2000L |  | 1
|  | 1500L | 2 | 4
|  | 4000L | 2
螺带回转真空干燥机 | 304 | 5000L |  |  | 1
单锥干燥机 | 搪玻璃 | 1000L |  | 1
|  | 合计 | 10 | 9 | 2 | 3

## 气流粉碎机
新区 |  |  | 一车间 | 三车间 | 四车间
设备名称 | 材质 | 规格型号 | 数量/台套 | 数量/台套 | 数量/台套
气流粉碎机 | 316L | 150KG/小时 |  |  | 2
气流粉碎机 | 316L | ＞80kg/h | 1
气流粉碎机 | 304 | 200~300kg/h |  | 1
|  | 合计 | 1 | 1 | 2

## 冷水机组
新区 |  | 动力车间
设备名称 | 制冷量 | 数量/台套
负20度蒸发冷螺杆冷水机组 | 1034KW（制冷） | 2
7度蒸发冷螺杆冷水机组 | 1352KW（制冷） | 2
| 993KW（制冷） | 2
5度蒸发冷螺杆冷水机组 | 922KW（制冷） | 2
| 414KW（制冷） | 2
负30度蒸发冷螺杆冷水机组 | 300KW（制冷） | 2
| 合计 | 12

## 闪蒸烘干机
新区 |  |  | 四车间
设备名称 | 材质 | 规格型号 | 数量/台套
闪蒸烘干机 | 316L | 600KG/小时 | 1
|  | 100kg/h | 1
|  | 合计 | 2

## 物料输送系统
新区 |  |  | 一车间 | 三车间 | 四车间
设备名称 | 材质 | 规格型号 | 数量/台套 | 数量/台套 | 数量/台套
铝片投料器 | 不锈钢 |  |  |  | 12
密闭投料箱（活性炭） |  |  |  |  | 4
自动出料活性炭过滤器（烛式） | 316或双相钢 |  |  |  | 3
自动取样器 | 316L |  |  |  | 7
固体物料输送、混合、包装系统 |  |  |  |  | 2
洁净区自动称量包装系统 | 316L |  | 1
洁净区固体物料自动化管道输送系统 | 316L |  | 1
密闭输送系统 | 304 |  | 3
湿品料真空输送系统 |  |  |  |  | 2
真空上料机 | 304 |  | 11
密闭投料器 | 304 |  | 5 | 2 | 2
物料提升机 |  |  |  |  | 1
|  | 合计 | 21 | 2 | 33

## 玻璃钢、PP设备
新区 |  |  | 一车间 | 四车间 | 罐区设备
设备名称 | 材质 | 规格型号 | 数量/台套 | 数量/台套 | 数量/台套
脱氨塔 |  |  |  | 1
喷淋塔 |  |  | 2
吸收塔 |  |  |  |  | 6
降膜吸收器 | PP | 20㎡，四级吸收 | 2 | 3
吸附装置 |  |  | 1
|  | 合计 | 5 | 4 | 6

## 石墨冷凝器
新区 |  |  | 三车间 | 四车间
设备名称 | 材质 | 规格型号 | 数量/台套 | 数量/台套
石墨冷凝器 | 石墨 | 40㎡ | 4
|  | 30㎡ | 1
|  | 20㎡ | 1 | 12
|  | 10㎡ | 4
|  | 合计 | 10 | 12

## 泵类
新区 |  |  | 一车间 | 二车间 | 四车间 | 罐区设备
设备名称 | 材质 | 规格型号 | 数量/台套 | 数量 | 数量/台套 | 数量/台套
各类泵 |  |  | 34 | 130 | 33 | 82
蠕动泵 | 不锈钢 |  | 11 |  | 24
| 衬四氟 |  |  |  | 4
真空泵 | 不锈钢 |  | 24
螺杆泵 | 不锈钢 |  | 2
|  | 合计 | 71 | 130 | 61 | 82

## 过滤器
新区 |  |  | 一车间 | 二车间 | 三车间 | 四车间
设备名称 | 材质 | 规格型号 | 数量/台套 | 数量/台套 | 数量/台套 | 数量/台套
过滤器 | 不锈钢 |  | 1
精密过滤器 | 不锈钢 |  | 5 |  |  | 3
| 304 | 50L |  | 9 | 1
| 钛 | 5芯 |  |  |  | 4
|  | 7芯 |  |  |  | 4
袋式过滤器 | 不锈钢 |  | 3 | 2 |  | 1
烛式过滤器 | [5 empty] | 1
压滤过滤器 | 304 | 500L |  |  | 1
|  | 合计 | 9 | 11 | 2 | 13

## 其它单项设备
新区 |  |  | 一车间 | 四车间 | 动力车间
设备名称 | 材质 | 规格型号 | 数量/台套 | 数量/台套 | 数量/台套
锥形整粒机 | 304 |  | 2
| 316L |  | 1 | 5
纳滤膜组 |  |  |  | 1
膜脱水处理系统 |  |  | 1
吡啶初蒸设备 | 钛2 | 500Kg/h,4吨/天 |  | 2
三级尾气吸收系统 |  |  |  | 1
冷却塔 |  |  |  |  | 待定
空调机组洁净房 |  |  |  | 3 | 待定
空压机 |  | 20M3/min,压力0.5PMA 75KW |  |  | 2
|  | 20M3/min ,压力0.8PMA 110KW |  |  | 2
制氮机组 |  | 制氮量400NM3/H，纯度≥99.5 |  |  | 1
纯化水设备 | 30M3/H | 原水泵15KW+一级高压泵37KW+二级高压泵30KW+送出纯水泵11KW ，合计93KW |  |  | 1
| 10M3/H | 原水泵7.5KW+一级高压泵15KW+二级高压泵15KW+送出纯水泵11KW ，合计37.5KW |  |  | 1
智能分层仪 | 不锈钢 |  | 14
分层缓冲罐 | 5L |  |  | 2
自动取样pH检测 | 不锈钢 |  | 4
防腐手套箱 |  |  | 1
|  | 合计 | 20 | 9